## data
ITEM | KEY | XINGHAO | MINGCHENG | CANSHU | DANJIA | FENBIANLV | CHICUN | GONGLV | LN-DH7508-S | LN-DH7512-S | LN-DH7516-S | DAIZAI | LC-R01-H75-8 | LC-R01-H75-12 | LC-R01-H75
XIANCAI | HDMI 线缆-5m | CAB-HI-05M | HDMI 线缆-5m | 说明:5米线缆： 类型：HDMI线缆 颜色：黑色 光纤材质、无损传输、超长距离传输无信号衰减 | 30
XIANCAI | HDMI 线缆-10m | CAB-HI-10M | HDMI 线缆-10m | 说明:10米线缆： 类型：HDMI线缆 颜色：黑色 光纤材质、无损传输、超长距离传输无信号衰减 | 65
XIANCAI | HDMI 线缆-15m | CAB-HI-15M | HDMI 线缆-15m | 说明:15米线缆： 类型：HDMI线缆 颜色：黑色 光纤材质、无损传输、超长距离传输无信号衰减 | 110
ZHIJIA | 拼接屏前维护平推钣金支架单元 | HB-3655-G-B | 拼接屏前维护平推钣金支架单元 | 颜色：黑色； 材料：SPCC优质冷轧钢板； 表面处理：表面采用静电喷塑工艺喷涂，由内至外防止支架生锈，增强支架防腐能力； 弧度：0°； 支架外观特点：全封闭； 安装环境：后墙承重墙且墙面垂直、平整； 维护方式：液压前维护； | 165
ZHIJIA | 拼接屏落地式支架(标准直立式) | HB-2055-T-B | 拼接屏落地式支架(标准直立式) | 颜色：黑色； 材料：SPCC优质冷轧钢板； 表面处理：表面采用静电喷塑工艺喷涂，由内至外防止支架生锈，增强支架防腐能力； 弧度：0°； 支架外观特点：采用6cm厚的侧封板与顶封板包边，美观性好； 安装环境：地面、后墙或顶部须有一处是承重墙； 底座容量：可定制前对开门，用来放置设备； 维护方式：后维护； 支架厚度：50cm； 后维护空间：大于50cm | 500
ANZHUANGFEI | LCD拼接系统工程安装服务 | SV-MWS-EIS | LCD拼接系统工程安装服务 | LCD拼接系统工程安装服务 | 300
YUNFEI | 运输费用 | 定制 | 运输费用 | 运输费用 | 100
CHULIQI | 4路视频分配器 | VD0104-HI | 1进4出HDMI 视频分配器 | 1.输入输出接口：HDMI IN*1、HDMI OUT*4 2.视频分辨率：每个输入/输出支持的分辨率最高可达 4K2K 50/60Hz YCbCr 4:2:0、4K2K 30Hz YCbCr 4:4:4，并向下兼容 3.支持3D、HDR和DolbyVision 4.支持10.2Gbps带宽和其他最新的HDMI标准 兼容HDMI 1.4及DHCP 1.4 5.尺寸：163.2mm*63mm*16mm（W*D*H） 6.电源：输入 AC 100~240V 50/60Hz 输出 DC 5V/1A、功耗 1W | 99
CHULIQI | 8路视频分配器 | VD0108-HI | 1进8出HDMI 视频分配器 | 1.输入输出接口：.HDMI IN*1、HDMI OUT*8 2.视频分辨率：每个输入/输出支持的分辨率最高可达 4K2K 50/60Hz YCbCr 4:2:0、4K2K 30Hz YCbCr 4:4:4，并向下兼容 3.支持3D、HDR和DolbyVision 4.支持10.2Gbps带宽和其他最新的HDMI标准 兼容HDMI 1.4及DHCP 1.4 5.尺寸：251mm*60mm*30mm（W*D*H） 6.电源：输入 AC 100~240V 50/60Hz 输出 DC 12V/1A、功耗 3.36W | 208
CHULIQI | 10路视频分配器 | VD0110-HI | 1进10出HDMI 视频分配器 | 1.输入输出接口：.HDMI IN*1、HDMI OUT*10 2.视频分辨率：每个输入/输出支持的分辨率最高可达 4K2K 50/60Hz YCbCr 4:2:0、4K2K 30Hz YCbCr 4:4:4，并向下兼容 3.支持3D、HDR和DolbyVision 4.支持10.2Gbps带宽和其他最新的HDMI标准 兼容HDMI 1.4及DHCP 1.4 5.尺寸：251mm*60mm*30mm（W*D*H） 6.电源：输入 AC 100~240V 50/60Hz 输出 DC 12V/1A、功耗 3.72W | 297
CHULIQI | 16路视频分配器 | VD0116-HI | 1进16出HDMI 视频分配器 | 1.输入输出接口：HDMI IN*1、HDMI OUT*16 2.视频分辨率：每个输入/输出支持的分辨率最高可达 4K2K 50/60Hz YCbCr 4:2:0、4K2K 30Hz YCbCr 4:4:4，并向下兼容 3.支持3D、HDR和DolbyVision 4.支持10.2Gbps带宽和其他最新的HDMI标准 兼容HDMI 1.4及DHCP 1.4 5.尺寸：251mm*60mm*30mm（W*D*H） 6.电源：输入 AC 100~240V 50/60Hz 输出 DC 12V/1A、功耗 7.8W | 446
CHULIQI | 4进4出高清HDMI矩阵 | MX0404-HI | 4进4出高清HDMI矩阵 | 1.输入输出接口：HDMI IN*4、HDMI OUT*4 2.控制接口：RS-232 IN*1、RS-232 OUT*1、RJ45*1、IR*1 3.视频输入/输出最大分辨率：HDCP 1920*1080@60Hz；HDTV 1920*1080@60Hz | 640
CHULIQI | 8进8出高清HDMI矩阵 | MX0808-HI | 8进8出高清HDMI矩阵 | 1.输入输出接口：HDMI IN*8、HDMI OUT*8 2.控制接口：RS-232 IN*1、RS-232 OUT*1、RJ45*1、IR*1 3.视频输入/输出最大分辨率：HDCP 1920*1080@60Hz；HDTV 1920*1080@60Hz | 1040
CHULIQI | 8进16出高清HDMI矩阵 | MX0816-HI | 8进16出高清HDMI矩阵 | 1.输入输出接口：HDMI IN*8、HDMI OUT*16 2.控制接口：RS-232 IN*1、RS-232 OUT*1、RJ45*1、IR*1 3.视频输入/输出最大分辨率：HDCP 1920*1080@60Hz；HDTV 1920*1080@60Hz | 1840
CHULIQI | 16进16出高清HDMI矩阵 | MX1616-HI | 16进16出高清HDMI矩阵 | 1.输入输出接口：HDMI IN*16、HDMI OUT*16 2.控制接口：RS-232 IN*1、RS-232 OUT*1、RJ45*1、IR*1 3.视频输入/输出最大分辨率：HDCP 1920*1080@60Hz；HDTV 1920*1080@60Hz | 2070
CHULIQI | 6路高清视频综合单元 | DC-A06-E | 6路高清视频解码器 | 1.采用嵌入式Linux 操作系统，支持7×24 小时稳定运行 2.视频输入输出接口：HDMI IN*4、HDMI OUT*6 3.解码能力：支持H.265、H.264、MPEG4格式解码，整机最高支持8路1200W@20HZ/8路4K@30HZ/32路1080P@30HZ/72路720P@30HZ同时解码 4.HDMI输入分辨率：最高可达3840x2160@30HZ、1920X1080@60HZ 5.DVI输入分辨率：最高可达1920X1080@60HZ、1920X1080@50HZ 6.HDMI输出分辨率：最高可达3840x2160@30HZ（第3/6/9/12口不支持4K@30HZ）、1920X1200@60HZ 7.网络协议：支持TCP/IP、RTSP、UDP、HTTP、Telnet、ICMP、ARP、SIP、SNMP、FTP、TFTP、ONVIF、NTP协议接入 8.支持开窗、漫游、画中画、分屏、拼接上墙及虚拟LED，支持小间距LED显示、大屏开关机功能 9.支持G.711A、G.711U 音频格式解码输出 10.支持2个10M/100M/1000M Base-T自适应的RJ45以太网口 | 4600
CHULIQI | 9路高清视频综合单元 | DC-A09-E | 9路高清视频解码器 | 1.采用嵌入式Linux 操作系统，支持7×24 小时稳定运行 2.视频输入输出接口：HDMI IN*4、HDMI OUT*9 3.解码能力：支持H.265、H.264、MPEG4格式解码，整机最高支持12路1200W@20HZ/12路4K@30HZ/48路1080P@30HZ/108路720P@30HZ同时解码 4.HDMI输入分辨率：最高可达3840x2160@30HZ、1920X1080@60HZ 5.DVI输入分辨率：最高可达1920X1080@60HZ、1920X1080@50HZ 6.HDMI输出分辨率：最高可达3840x2160@30HZ（第3/6/9/12口不支持4K@30HZ）、1920X1200@60HZ 7.网络协议：支持TCP/IP、RTSP、UDP、HTTP、Telnet、ICMP、ARP、SIP、SNMP、FTP、TFTP、ONVIF、NTP协议接入 8.支持开窗、漫游、画中画、分屏、拼接上墙及虚拟LED，支持小间距LED显示、大屏开关机功能 9.支持G.711A、G.711U 音频格式解码输出 10.支持2个10M/100M/1000M Base-T自适应的RJ45以太网口 | 6900
CHULIQI | 12路高清视频综合单元 | DC-A12-E | 12路高清视频解码器 | 1.采用嵌入式Linux 操作系统，支持7×24 小时稳定运行 2.视频输入输出接口：HDMI IN*4、HDMI OUT*12 3.解码能力：支持H.265、H.264、MPEG4格式解码，整机最高支持16路1200W@20HZ/16路4K@30HZ/64路1080P@30HZ/144路720P@30HZ同时解码 4.HDMI输入分辨率：最高可达3840x2160@30HZ、1920X1080@60HZ 5.DVI输入分辨率：最高可达1920X1080@60HZ、1920X1080@50HZ 6.HDMI输出分辨率：最高可达3840x2160@30HZ（第3/6/9/12口不支持4K@30HZ）、1920X1200@60HZ 7.网络协议：支持TCP/IP、RTSP、UDP、HTTP、Telnet、ICMP、ARP、SIP、SNMP、FTP、TFTP、ONVIF、NTP协议接入 8.支持开窗、漫游、画中画、分屏、拼接上墙及虚拟LED，支持小间距LED显示、大屏开关机功能 9.支持G.711A、G.711U 音频格式解码输出 10.支持2个10M/100M/1000M Base-T自适应的RJ45以太网口 | 9200
CHULIQI | 4路高清视频解码器 | DC-A04-S | 4路高清视频解码器 | 1.采用嵌入式Linux 操作系统，支持7×24 小时稳定运行 2.视频输入输出接口：HDMI IN*2、HDMI OUT*4 3.解码能力：支持H.265、H.264、MPEG4、MPEG2、MJPEG格式解码，整机最高支持4路800W@30HZ/16路1080P@30HZ/36路720P@30HZ/64路D1同时解码 4.HDMI输入分辨率：最高可达1920×1080@60HZ、1920×1080@50HZ 5.HDMI输出分辨率：最高可达3840×2160@60HZ（4K接口）、1920×1080@60HZ（1080P接口） 6.支持解码海康、大华等主流厂商的私有码流 7.支持拼接上墙及单路视频输出的分屏处理，支持1、2、3、4、6、7、9、16多种分屏模式 8.支持G.711A、G.711U 音频格式解码输出 9.支持1个10M/100M/1000M Base-T自适应的RJ45以太网口 | 2190
CHULIQI | 6路高清视频解码器 | DC-A06-S | 6路高清视频解码器 | 1.采用嵌入式Linux 操作系统，支持7×24 小时稳定运行 2.视频输入输出接口：HDMI IN*2、HDMI OUT*6 3.解码能力：支持H.265、H.264、MPEG4、MPEG2、MJPEG格式解码，整机最高支持6路800W@30HZ/24路1080P@30HZ/54路720P@30HZ/96路D1同时解码 4.HDMI输入分辨率：最高可达1920×1080@60HZ、1920×1080@50HZ 5.HDMI输出分辨率：最高可达3840×2160@60HZ（4K接口）、1920×1080@60HZ（1080P接口） 6.支持解码海康、大华等主流厂商的私有码流 7.支持拼接上墙及单路视频输出的分屏处理，支持1、2、3、4、6、7、9、16多种分屏模式 8.支持G.711A、G.711U 音频格式解码输出 9.支持1个10M/100M/1000M Base-T自适应的RJ45以太网口 | 2990
CHULIQI | 10路高清视频解码器 | DC-A10-S | 10路高清视频解码器 | 1.采用嵌入式Linux 操作系统，支持7×24 小时稳定运行 2.视频输入输出接口：HDMI IN*2、HDMI OUT*10 3.解码能力：支持H.265、H.264、MPEG4、MPEG2、MJPEG格式解码，整机最高支持10路800W@30HZ/40路1080P@30HZ/90路720P@30HZ/160路D1同时解码 4.HDMI输入分辨率：最高可达1920×1080@60HZ、1920×1080@50HZ 5.HDMI输出分辨率：最高可达3840×2160@60HZ（4K接口）、1920×1080@60HZ（1080P接口） 6.支持解码海康、大华等主流厂商的私有码流 7.支持拼接上墙及单路视频输出的分屏处理，支持1、2、3、4、6、7、9、16多种分屏模式 8.支持G.711A、G.711U 音频格式解码输出 9.支持1个10M/100M/1000M Base-T自适应的RJ45以太网口 | 4320
DAPING | 55寸3.5拼缝液晶拼接屏（S1G@F） | MW-D55-S1G | 55寸3.5拼缝液晶拼接屏 | 1. 面板尺寸(英寸):55 2. 分辨率:1920×1080 3. 物理拼缝(mm):3.5 4. 色彩数:16.7M 5. 亮度(cd/m2.:450 6. 对比度:1200:1 7. 视频输入:1个DVI接口，1个HDMI接口 8. USB接口:1个USB接口 9. 控制接口:1个输入RS-232接口，1个输出RS-232接口 10. 功耗(W):180 11. 重量(kg):14.6 | 1800
DAPING | 46寸3.5拼缝液晶拼接屏（S1G@F） | MW-D46-S1G | 46寸3.5拼缝液晶拼接屏 | 1. 面板尺寸(英寸):46 2. 分辨率:1920×1080 3. 物理拼缝(mm):3.5 4. 色彩数:16.7M 5. 亮度(cd/m2.:450 6. 对比度:1200:1 7. 视频输入:1个DVI接口，1个HDMI接口 8. USB接口:1个USB接口 9. 控制接口:1个输入RS-232接口，1个输出RS-232接口 10. 功耗(W):130 11. 重量(kg):11.3 | 1750
| 55寸3.5拼缝液晶拼接屏（SK1） | MW-D55-SK1 | 55寸3.5拼缝液晶拼接屏 | 1. 面板尺寸(英寸):55 2. 分辨率:1920×1080 3. 物理拼缝(mm):3.5 4. 色彩数:16.7M 5. 亮度(cd/m2.:500 6. 对比度:4000:1 7. 视频输入:1个DVI接口，1个HDMI接口 8. USB接口:1个USB接口 9. 控制接口：3个RS-232接口，1个红外接口 10. 功耗(W):160 11. 重量(kg):18.2 | 1800
DAPING | 46寸1.7拼缝液晶拼接屏 | MW-D46-S3 | 46寸1.7拼缝液晶拼接屏 | 1. 面板尺寸(英寸):46 2. 分辨率:1920×1080 3. 物理拼缝(mm):1.7 4. 色彩数:16.7M 5. 亮度(cd/m2.:500 6. 对比度:4000:1 7. 视频输入:1个DVI接口，1个HDMI接口，1个VGA接口 8. USB接口:1个USB接口 9. 控制接口:1个输入RS-232接口，1个输出RS-232接口，1个红外接口 10. 功耗(W):175 11. 重量(kg):20 | 4100
DAPING | 55寸1.7拼缝液晶拼接屏 | MW-D55-S3 | 55寸1.7拼缝液晶拼接屏 | 1. 面板尺寸(英寸):55 2. 分辨率:1920×1080 3. 物理拼缝(mm):1.7 4. 色彩数:16.7M 5. 亮度(cd/m2.:500 6. 对比度:4000:1 7. 视频输入:1个DVI接口，1个HDMI接口，1个VGA接口 8. USB接口:1个USB接口 9. 控制接口:1个输入RS-232接口，1个输出RS-232接口，1个红外接口 10. 功耗(W):175 11. 重量(kg):20 | 4200
DAPING | 65寸3.5拼缝液晶拼接屏 | MW-D65-S1-4K | 65寸3.5拼缝液晶拼接屏 | 1. 面板尺寸(英寸):65 2. 分辨率:3840×2160 3. 物理拼缝(mm):3.5 4. 色彩数:16.7M 5. 亮度(cd/m2.:500 6. 对比度:4000:1 7. 视频输入: 1个DVI接口，1个HDMI接口，1个VGA接口，1个DP接口，1个AV接口 8. USB接口:1个USB接口 9. 控制接口:1个输入RS-232接口，1个输出RS-232接口，1个红外接口 10. 功耗(W):270 11. 重量(kg):30 | 7600
SHINEILED | 1.25mm间距LED显示模组 | MW-M12-RB | 1.25mm间距LED显示模组 | 点间距:P1.2 模组分辨率（W*H）:256*128 模组尺寸（mm）:320.0*160.0*16.6 亮度（nits）:500 色温（K）:2000～9500可调 视角（H/V）:140°/140° 发光点中心距偏差:≤3% 亮度均匀性:≥97% 色度均匀性:±0.003Cx,Cy之内 对比度:5000：1 像素密度（点/㎡）:640000 平整度（mm）:≤0.2 灰度等级（bit）:12 扫描方式（S）:64 换帧频率（Hz）:50/60 刷新频率（Hz）:3840 供电要求:DC 4.5V 最大功耗（W/㎡）:500 平均功耗（W/㎡）:200 单元板信号接口:HUB320 防护等级:IP30 重量（Kg/pcs）:0.45±0.1 | 350 | 256*128 | 320*160 | 600 |  | [1,8],[2,4] |  |  |  | [1,8],[2,4]
SHINEILED | 1.5mm间距 LED显示模组 | MW-M15-RB | 1.5mm间距 LED显示模组 | 点间距:P1.5 模组分辨率（W*H）:208*104 模组尺寸（mm）:320*160*16 亮度（nits）:600 色温（K）:2000-9300可调 视角（H/V）:140°/140° 发光点中心距偏差:≤3% 亮度均匀性:≥97% 色度均匀性:±0.003Cx,Cy之内 对比度:3000：1 像素密度（点/㎡）:422500 平整度（mm）:≤0.2 灰度等级（bit）:12 扫描方式（S）:52 换帧频率（Hz）:50/60 刷新频率（Hz）:3840 供电要求:DC 4.5V 平均功耗（W/㎡）:200 最大功耗（W/㎡）:600 单元板信号接口:HUB75 防护等级:IP30 重量（Kg/pcs）:0.45±0.1 工作温度:-10～+40℃ 工作湿度:10%～80%RH无结凝 储存温度:-20～+60℃ 储存湿度:10%～85%RH无结露 理论寿命（H）:＞50000 | 209 | 208*104 | 320*160 | 600 | [1,8],[2,4] | [1,8],[2,4] |  |  | [1,8],[2,4] | [1,8],[2,4]
SHINEILED | 1.8mm间距 LED显示模组 | MW-M18-RB | 1.8mm间距 LED显示模组 | 点间距:P1.8 模组分辨率（W*H）:172*86 模组尺寸（mm）:320*160*17mm 亮度（nits）:600 色温（K）:2000-9300可调 视角（H/V）:140°/140° 发光点中心距偏差:≤3% 亮度均匀性:≥97% 色度均匀性:±0.003Cx,Cy之内 对比度:3000：1 像素密度（点/㎡）:288906 平整度（mm）:≤0.2 灰度等级（bit）:13 扫描方式（S）:43 换帧频率（Hz）:50/60 刷新频率（Hz）:3840 供电要求:DC 4.5V 平均功耗（W/㎡）:120 最大功耗（W/㎡）:450 单元板信号接口:HUB75 防护等级:IP30 重量（Kg/pcs）:0.45±0.1 工作温度:-10～+40℃ 工作湿度:10%～80%RH无结凝 储存温度:-20～+60℃ 储存湿度:10%～85%RH无结露 理论寿命（H）:＞50000 | 132 | 172*86 | 320*160 | 550 | [1,8],[2,4] | [1,12],[2,6],[3,4] |  |  | [1,8],[2,4] | [1,12],[2,6],[3,4]
SHINEILED | 2mm间距 LED显示模组 | MW-M20-RB | 2mm间距 LED显示模组 | 点间距:P2.0 模组分辨率（W*H）:160*80 模组尺寸（mm）:320*160*17mm 亮度（nits）:600 色温（K）:2000-9300可调 视角（H/V）:140°/140° 发光点中心距偏差:≤3% 亮度均匀性:≥97% 色度均匀性:±0.003Cx,Cy之内 对比度:3000：1 像素密度（点/㎡）:250000 平整度（mm）:≤0.2 灰度等级（bit）:13 扫描方式（S）:40 换帧频率（Hz）:50/60 刷新频率（Hz）:3840 供电要求:DC 4.5V 平均功耗（W/㎡）:120 最大功耗（W/㎡）:450 单元板信号接口:HUB75 防护等级:IP30 重量（Kg/pcs）:0.4±0.1 工作温度:-10～+40℃ 工作湿度:10%～80%RH无结凝 储存温度:-20～+60℃ 储存湿度:10%～85%RH无结露 理论寿命（H）:＞50000 | 118 | 160*80 | 320*160 | 550 | [1,8],[2,4] | [1,12],[2,6],[3,4] |  |  | [1,8],[2,4] | [1,12],[2,6],[3,4]
SHINEILED | 2.5mm间距 LED显示模组 | MW-M25-RB | 2.5mm间距 LED显示模组 | 点间距:P2.5 模组分辨率（W*H）:128*64 模组尺寸（mm）:320*160*17 亮度（nits）:600 色温（K）:2000-9300可调 视角（H/V）:140°/140° 发光点中心距偏差:≤3% 亮度均匀性:≥97% 色度均匀性:±0.003Cx,Cy之内 对比度:3000：1 像素密度（点/㎡）:160000 平整度（mm）:≤0.2 灰度等级（bit）:13 扫描方式（S）:64 换帧频率（Hz）:50/60 刷新频率（Hz）:3840 供电要求:DC 4.5V 平均功耗（W/㎡）:120 最大功耗（W/㎡）:450 单元板信号接口:HUB75 防护等级:IP30 重量（Kg/pcs）:0.4±0.1 工作温度:-10～+40℃ 工作湿度:10%～80%RH无结凝 储存温度:-20～+60℃ 储存湿度:10%～85%RH无结露 理论寿命（H）:＞50000 | 65 | 128*64 | 320*160 | 550 | [1,8],[2,4] | [1,12],[2,6],[3,4] | [2,8],[4,4] |  | [1,8],[2,4] | [1,12],[2,6],[3,4] | [2,8],[4,4]
SHINEILED | 3mm间距 LED显示模组 | MW-M30-RB | 3mm间距 LED显示模组 | 点间距:P3 模组分辨率（W*H）:64*64 模组尺寸（mm）:192*192*12 亮度（nits）:600 色温（K）:2000-9300可调 视角（H/V）:140°/140° 发光点中心距偏差:≤3% 亮度均匀性:≥97% 色度均匀性:±0.003Cx,Cy之内 对比度:3000：1 像素密度（点/㎡）:160000 平整度（mm）:≤0.2 灰度等级（bit）:13 扫描方式（S）:32 换帧频率（Hz）:50/60 刷新频率（Hz）:1920 供电要求:DC 4.5V 平均功耗（W/㎡）:120 最大功耗（W/㎡）:450 单元板信号接口:HUB75 防护等级:IP30 重量（Kg/pcs）:0.3±0.1 工作温度:-10～+40℃ 工作湿度:10%～80%RH无结凝 储存温度:-20～+60℃ 储存湿度:10%～85%RH无结露 理论寿命（H）:＞50000 | 53 | 64*64 | 192*192 | 550 | [4,4] | [6,4] | [6,5] |  | [4,4] | [6,4] | [8,4]
HUWAILED | 2.5mm间距户外LED显示模组 | MW-M25-WB | 2.5mm间距户外LED显示模组 | 点间距:P2.5 模组分辨率（W*H）:128*64 模组尺寸（mm）:319.90*159.90*16.96 亮度（nits）:4500 色温（K）:3000～12000可调 视角（H/V）:120°/120° 发光点中心距偏差:＜3% 亮度均匀性:≥95% 色度均匀性:±0.003Cx,Cy之内 对比度:3000：1 像素密度（点/㎡）:250000 平整度（mm）:≤0.5 灰度等级（bit）:14 扫描方式（S）:16 驱动方式:恒流驱动 换帧频率（Hz）:50/60 刷新频率（Hz）:3840 供电要求:DC 4.5V 最大功耗（W/㎡）:850 平均功耗（W/㎡）:285 单元板信号接口:HUB75 防护等级:IP65 重量（Kg/pcs）:0.42±0.02 | 252 |  |  | 800 | [1,8],[2,4] | [1,12],[2,6],[3,4] | [2,8],[4,4] |  | [1,8],[2,4] | [1,12],[2,6],[3,4] | [2,8],[4,4]
|  | MW-M30-WB | [5 empty] | 800 | [2,4] | [4,6] | [4,8] |  | [2,8] | [2,12] | [2,16]
HUWAILED | 4.0mm间距户外LED显示模组 | MW-M40-WB | 4.0mm间距户外LED显示模组 | 点间距:P4 模组分辨率（W*H）:80*40 模组尺寸（mm）:320*160 亮度（nits）:≥5000 色温（K）:10000～15000 视角（H/V）:120°/120° 发光点中心距偏差:≤7.5% 亮度均匀性:≥95% 色度均匀性:±0.003Cx,Cy之内 对比度:3000：1 像素密度（点/㎡）:62500 平整度（mm）:≤0.7 灰度等级（bit）:14 扫描方式（S）:10 换帧频率（Hz）:50&60 刷新频率（Hz）:3840 平均功耗（W/㎡）:235 最大功耗（W/㎡）:782 单元板信号接口:HUB75 防护等级:灯面IP65 重量（Kg/pcs）:0.45 理论寿命（H）:＞50000 | 95 |  |  | 800 | [4,4] | [4,6] | [4,8] |  | [4,4] | [4,6] | [4,8]
HUWAILED | 5.0mm间距户外LED显示模组 | MW-M50-WB | 5.0mm间距户外LED显示模组 | 点间距:P5 模组分辨率（W*H）:64*32 模组尺寸（mm）:319.8*159.8*17.5 亮度（nits）:4500 色温（K）:3000～12000可调 视角（H/V）:140°/140° 发光点中心距偏差:≤3% 亮度均匀性:≥95% 色度均匀性:±0.003Cx,Cy之内 对比度:3000：1 像素密度（点/㎡）:40000 平整度（mm）:≤0.5 灰度等级（bit）:14 扫描方式（S）:8 驱动方式:恒流驱动 换帧频率（Hz）:50/60 刷新频率（Hz）:3840 供电要求:DC 4.5V 最大功耗（W/㎡）:850 平均功耗（W/㎡）:285 单元板信号接口:HUB75 防护等级:IP65 重量（Kg/pcs）:0.45±0.02 | 77 |  |  | 800 | [3,8] | [4,6] | [4,8] |  | [4,4] | [4,6] | [4,8]
|  | MW-M60-WB | [5 empty] | 800 | [5,8] | [8,6] | [8,8] |  | [5,8] | [8,6] | [8,8]
|  | MW-M80-WB | [5 empty] | 800 | [4,8] | [8,6] | [8,8] |  | [4,8] | [8,6] | [8,8]
CITIE | 磁铁 | 定制 | 磁铁 | 强磁铁 | 20
DIANYUAN | LED电源 | HB-LPWR200-5 | LED电源 | 输入电压:176~264V AC 输入频率（Hz）:47~63 输入电流（A）:3（最大） 额定输入:200~240V AC 额定输出:5V 输出电流（A）:0~40 | 38
JIESHOUKA-LN | 8口LED接收卡 | LN-DH7508-S | 8口LED接收卡 | 单卡控制面积（亮度）：256*256；单卡校正面积（色度）：256*256；网口：2；排线接口：HUB75；排线接口数量：8；默认接线顺序：JH1-8。 逐点亮色度校正，配合高精度校正系统，对每个灯点的亮度和色度进行校正，有效消除亮度差异和色度差异，使整屏的亮色度达到高度一致。 快速亮暗线调节，调节模组拼接和箱体拼接造成的亮暗线，改善亮暗线引起的视觉突兀感。调节过程中即时生效，简单易用。 支持画面以90°的倍数（0°/90°/180°/270°）进行旋转。 在箱体上显示接收卡编号和网口信息，清晰获取接收卡的位置和走线方式。 预存画面设置，自定义开机、网线断开、无视频源信号时显示屏的画面。 监测接收卡自身的温度和电压，无需其他外设。 通过箱体液晶模块显示接收卡的温度、电压、单次运行时间和总运行时间。 环路备份，接收卡与发送卡间通过主备线路连接成环路。线路某处出现故障时，屏体仍能正常显示。 双程序备份，接收卡出厂时应用区保存了两份固件程序，以防程序更新过程异常出现接收卡死锁问题。 | 76
JIESHOUKA-LN | 12口LED接收卡 | LN-DH7512-S | 12口LED接收卡 | 单卡控制面积（亮度）：512*384；单卡校正面积（色度）：512*384；网口：2；排线接口：HUB75；排线接口数量：12；默认接线顺序：JH1-12。 逐点亮色度校正，配合高精度校正系统，对每个灯点的亮度和色度进行校正，有效消除亮度差异和色度差异，使整屏的亮色度达到高度一致。 快速亮暗线调节，调节模组拼接和箱体拼接造成的亮暗线，改善亮暗线引起的视觉突兀感。调节过程中即时生效，简单易用。 支持画面以90°的倍数（0°/90°/180°/270°）进行旋转。 在箱体上显示接收卡编号和网口信息，清晰获取接收卡的位置和走线方式。 预存画面设置，自定义开机、网线断开、无视频源信号时显示屏的画面。 监测接收卡自身的温度和电压，无需其他外设。 通过箱体液晶模块显示接收卡的温度、电压、单次运行时间和总运行时间。 环路备份，接收卡与发送卡间通过主备线路连接成环路。线路某处出现故障时，屏体仍能正常显示。 双程序备份，接收卡出厂时应用区保存了两份固件程序，以防程序更新过程异常出现接收卡死锁问题。 | 87
JIESHOUKA-LN | 16口LED接收卡 | LN-DH7516-S | 16口LED接收卡 | 单卡控制面积（亮度）：512*384；单卡校正面积（色度）：512*384；网口：2；排线接口：HUB75；排线接口数量：16；默认接线顺序：JH1-16。 逐点亮色度校正，配合高精度校正系统，对每个灯点的亮度和色度进行校正，有效消除亮度差异和色度差异，使整屏的亮色度达到高度一致。 快速亮暗线调节，调节模组拼接和箱体拼接造成的亮暗线，改善亮暗线引起的视觉突兀感。调节过程中即时生效，简单易用。 支持画面以90°的倍数（0°/90°/180°/270°）进行旋转。 在箱体上显示接收卡编号和网口信息，清晰获取接收卡的位置和走线方式。 预存画面设置，自定义开机、网线断开、无视频源信号时显示屏的画面。 监测接收卡自身的温度和电压，无需其他外设。 通过箱体液晶模块显示接收卡的温度、电压、单次运行时间和总运行时间。 环路备份，接收卡与发送卡间通过主备线路连接成环路。线路某处出现故障时，屏体仍能正常显示。 双程序备份，接收卡出厂时应用区保存了两份固件程序，以防程序更新过程异常出现接收卡死锁问题。 | 99
LEDCHULIQI-LN | 2网口LED视频处理器 | LN-V760 | 2网口LED视频处理器 | 视频输入:1个HDMI、1个DVI、1个VGA、1个CVBS、1个USB播放(Type A) 视频输入分辨率:1920*1080@60Hz 带载网口:2个 最大带载:130万像素 音频输入:1个AUDIO IN 音频输出:1个AUDIO OUT USB接口:1个USB接口 串口:1个RS232 产品尺寸（W*H*D）（mm）:482.6*50.0*250.0 重量（Kg）:2.8 整机功耗（W）:12 | 670 | [6 empty] | 1235000
LEDCHULIQI-LN | 4网口LED视频处理器 | LN-V960 | 4网口LED视频处理器 | 视频输入:1个HDMI、1个DVI、1个VGA、1个CVBS、1个USB播放(Type A) 视频输入分辨率:1920*1080@60Hz 带载网口:4个 最大带载:260万像素 音频输入:1个AUDIO IN 音频输出:1个AUDIO OUT USB接口:1个USB接口 产品尺寸（W*H*D）（mm）:482.6*50.0*250.0 重量（Kg）:2.82 整机功耗（W）:25 | 1165 | [6 empty] | 2470000
LEDCHULIQI-LN | 6网口LED视频处理器 | LN-V1060n | 6网口LED视频处理器 | 视频输入:2个HDMI、1个DVI 视频输入分辨率:1920*1200@60Hz （预设） 带载网口:6个 最大带载:390万像素 网络接口:1个ETHERNET 音频输入:1个AUDIO IN 音频输出:1个AUDIO OUT USB接口:2个USB接口（1个Type-A，1个Type-B） 产品尺寸（W*H*D）（mm）:482.6*50.1*250.0 重量（Kg）:4 整机功耗（W）:28 | 2265 | [6 empty] | 3705000
LEDCHULIQI-LN | 10网口LED视频处理器 | LN-V1160 | 10网口LED视频处理器 | 视频输入:2个HDMI、1个DVI、1个AUDIO IN 视频输入分辨率:3840*1080@60Hz 带载网口:10个 最大带载:650万像素 网络接口:1个ETHERNET 视频输出:1个HDMI 音频输出:1个AUDIO OUT USB接口:2个USB接口（1个Type-A，1个Type-B） 产品尺寸（W*H*D）（mm）:482.6*250.0*50.1 重量（Kg）:5.6 整机功耗（W）:28 | 4455 | [6 empty] | 6175000
LEDCHULIQI-LN | 16网口LED视频处理器 | LN-V1260n | 16网口LED视频处理器 | 视频输入:1个HDMI2.0、1个DP、4个HDMI1.3 视频输入分辨率:4K*2K@60Hz 带载网口:16个 最大带载:1040万像素，最宽可达16384点，或最高可达8192点 网络接口:1个ETHERNET USB接口:1个USB接口 串口:1个RS233 产品尺寸（W*H*D）（mm）:482.6*94.6*312.5 重量（Kg）:6.4 整机功耗（W）:50 | 9845 | [6 empty] | 9880000
LEDCHULIQI-LN | 24网口LED视频处理器 | LN-V2460 | 24网口LED视频处理器 | 视频输入分辨率:4096*2160@60Hz，支持分辨率任意设置 视频输入:4个HDMI、1个HDMI（4K）、1个DP 带载网口:24路千兆网口输出 最大带载:1560万像素，最宽可达16384点，或最高可达8192点 音频输入:1个AUDIO IN 音频输出:1个AUDIO OUT 控制接口:1个USB IN、1个RS232、1个RJ45网口 工作电压:AC 100~240V 50/60Hz 整机功耗（W）:50 产品尺寸（W*H*D）（mm）:482.6*94.6*315.0 包装尺寸（W*H*D）（mm）:535.0*200.0*430.0 重量（Kg）:净重：6.4 毛重：8.9 工作温度:0℃~50℃ 工作湿度:0%RH ~ 80%RH，无冷凝 储藏温度: -20℃~60℃ 储藏湿度:0%RH ~ 95%RH，无冷凝 | 12980 | [6 empty] | 14820000
FASONGKA-LN | LED小间距产品1080P发送卡 | UNV-MCTRL700 | LED小间距产品发送卡 | 视频输入分辨率:1920×1200@60Hz 带载网口:6个 最大带载:230万像素 视频输入:1个HDMI IN、1个DVI IN 音频输入:1个AUDIO IN 视频输出:1个HDMI OUT、 1个DVI OUT 支持1路USB接口控制 支持2路UART级联控制接口，最大支持级联20台设备 支持逐点亮色度校正 | 1715 | [6 empty] | 2185000
FASONGKA-LC | 4网口LED发送卡 | LC-C04 | 4网口LED视频处理器 | 1.具有2类视频输入接口，包括1路HDMI和2路DVI，最大输入分辨率1920×1200@60Hz，支持分辨率任意设置 2.4路RJ45千兆网口输出 3.最大带载260万像素，最宽可达4096点，或最高可达2560点 4.支持视频源任意切换，缩放和裁剪，支持画面偏移 5.支持亮度和色温调节，支持低亮高灰 6.双USB2.0高速通讯接口，支持电脑调试和主控间任意级联 | 1475 | [6 empty] | 2185000
JIESHOUKA-LC | 8口HUB75接口LED接收卡 | LC-R01-H75-8 | 8口HUB75接口LED接收卡 | 1.自带8个HUB75接口，支持16组并行全彩数据，32组RGB、R16G16B16等形式串行 2.支持常规芯片、PWM芯片、士兰芯片和灯饰芯片等所有主流LED驱动芯片 3.单卡控制面积（亮度）及校正区域（色度）：常规：256*256像素，PWM：512*256像素，士兰：256*324像素 4.支持静态到64扫描之间的任意扫描类型 5.支持任意抽点抽行抽列，支持数据组偏移，可轻松实现各种异型屏、球形屏、创意显示屏 | 70
JIESHOUKA-LC | 12口HUB75接口LED接收卡 | LC-R01-H75-12 | 12口HUB75接口LED接收卡 | 1.自带12个HUB75接口，支持24组并行全彩数据，32组RGB、R16G16B16等形式串行 2.支持常规芯片、PWM芯片、士兰芯片和灯饰芯片等所有主流LED驱动芯片 3.单卡控制面积（亮度）及校正区域（色度）：常规：512*256像素，PWM：512*384像素，士兰：512*324像素 4.支持静态到128扫描之间的任意扫描类型 5.支持任意抽点抽行抽列，支持数据组偏移，可轻松实现各种异型屏、球形屏、创意显示屏 | 82
JIESHOUKA-LC | 16口HUB75接口LED接收卡 | LC-R01-H75 | 16口HUB75接口LED接收卡 | 1.自带16个HUB75接口，支持32组并行全彩数据，64组RGB、R16G16B16等形式串行 2.支持常规芯片、PWM芯片、士兰芯片和灯饰芯片等所有主流LED驱动芯片 3.单卡控制面积（亮度）及校正区域（色度）：常规：512*256像素，PWM：512*512像素，士兰：512*324像素 4.支持静态到64扫描之间的任意扫描类型 5.支持任意抽点抽行抽列，支持数据组偏移，可轻松实现各种异型屏、球形屏、创意显示屏 | 95
LEDCHULIQI-LC | 2千兆网口输出LED视频处理器 | LC-C02 | 2千兆网口输出LED视频处理器 | 1.具有2类视频输入接口，包括1路HDMI和2路DVI，最大输入分辨率1920×1200@60Hz，支持分辨率任意设置 2.2路RJ45千兆网口输出 3.最大带载131万像素，最宽可达4096点，或最高可达2560点 4.支持视频源任意切换，缩放和裁剪，支持画面偏移 5.支持亮度和色温调节，支持低亮高灰 6.双USB2.0高速通讯接口，支持电脑调试和主控间任意级联 | 695 | [6 empty] | 1244500
LEDCHULIQI-LC | 4千兆网口输出LED视频处理器 | LC-C04 | 4千兆网口输出LED视频处理器 | 1.具有2类视频输入接口，包括1路HDMI和2路DVI，最大输入分辨率1920×1200@60Hz，支持分辨率任意设置 2.4路RJ45千兆网口输出 3.最大带载260万像素，最宽可达4096点，或最高可达2560点 4.支持视频源任意切换，缩放和裁剪，支持画面偏移 5.支持亮度和色温调节，支持低亮高灰 6.双USB2.0高速通讯接口，支持电脑调试和主控间任意级联 | 1410 | [6 empty] | 2470000
LEDCHULIQI-LC | 6千兆网口输出LED视频处理器 | LC-C06 | 6千兆网口输出LED视频处理器 | 1.丰富的数字信号接口，包括2路DVI，1路HDMI，1路SDI，最大输入分辨率1920×1200@60Hz，支持分辨率任意设置 2.6路RJ45千兆网口输出 3.最大带载390万像素，最宽可达8192点，或最高可达4096点 4.支持视频源任意切换，缩放和裁剪，支持画面偏移 5.支持亮度和色温调节，对比度、色调、饱和度调节，支持低亮高灰 6.支持3画面显示，位置、大小可自由调节 7.双USB2.0高速通讯接口，支持电脑调试和主控间任意级联 | 2970 | [6 empty] | 3705000
LEDCHULIQI-LC | 8千兆网口输出LED视频处理器 | LC-C07 | 8千兆网口输出LED视频处理器 | 1.丰富的数字信号接口，包括2路DVI，1路HDMI，1路SDI，最大输入分辨率1920×1200@60Hz，支持分辨率任意设置 2.8路RJ45千兆网口输出 3.最大带载520万像素，最宽可达8192点，或最高可达4096点 4.支持视频源任意切换，缩放和裁剪，支持画面偏移 5.支持亮度和色温调节，对比度、色调、饱和度调节，支持低亮高灰 6.支持3画面显示，位置、大小可自由调节 7.双USB2.0高速通讯接口，支持电脑调试和主控间任意级联 | 4180 | [6 empty] | 4940000
LEDCHULIQI-LC | 12千兆网口输出LED视频处理器 | LC-C12 | 12千兆网口输出LED视频处理器 | 1.丰富的数字信号接口，包括3路HDMI和1路DVI，最大输入分辨率1920×1200@60Hz，支持分辨率任意设置 2.12路RJ45千兆网口输出 3.最大带载720万像素，最宽可达8192像素，最高可达4096像素 4.支持视频源任意切换，可根据显示屏分辨率对输入图像进行拼接、缩放 5.支持亮度和色温调节，对比度、色调、饱和度调节，支持低亮高灰 6.支持3画面显示，位置、大小可自由调节 7.双USB2.0高速通讯接口，支持电脑调试和主控间任意级联 | 4620 | [6 empty] | 6840000
LEDCHULIQI-LC | 16千兆网口输出LED视频处理器 | LC-C16 | 16千兆网口输出LED视频处理器 | 1.支持丰富的数字信号接口，包括3路HDMI、2路DVI、1路DP，最大输入分辨率4096*2160@60Hz，支持分辨率任意设置 2.16路RJ45千兆网口输出 3.最大带载1048万像素，最宽可达16384像素，最高可达8192像素 4.支持视频源任意切换，可根据显示屏分辨率对输入图像进行拼接、缩放 5.支持亮度和色温调节，对比度、色调、饱和度调节，支持低亮高灰 6.支持6画面显示，位置、大小可自由调节 7.双USB2.0高速通讯接口，支持电脑调试和主控间任意级联 | 9680 | [6 empty] | 9956000
LEDCHULIQI-LC | 20千兆网口输出LED视频处理器 | LC-C20M | 20千兆网口输出LED视频处理器 | 20网口LED视频处理器(视频输入分辨率:4096*2160@60Hz，支持分辨率任意设置 视频输入:1个HDMI（4K）、2个HDMI、2个DVI、1个DP、1个USB 带载网口:20个千兆网口、2个万兆光纤口 最大带载:1310万像素，最宽可达16384点，或最高可达8192点 音频输入:1个AUDIO IN 音频输出:1个AUDIO OUT 控制接口:1个USB IN、1个USB OUT、1个RS232、1个RJ45网口 其它接口:3D（预留），3D同步信号输出 工作电压:AC 100~240V 50/60Hz 整机功耗（W）:80 产品尺寸（W*H*D）（mm）:482.6*103.0*415.0 包装尺寸（W*H*D）（mm）:560.0*175.0*490.0 重量（Kg）:净重：6.2 毛重：8.9 工作温度:-20℃~60℃ 工作湿度:0%RH ~ 80%RH，无冷凝 储藏温度:-30℃~80℃ 储藏湿度:0%RH ~ 90%RH，无冷凝 ) | 11880 | [6 empty] | 12445000
PEIDIANXIANG | LED小间距产品10KW配电箱 | HB-P010 | LED小间距产品10KW配电箱 | 控制模块:FX-3USA，PLC系列 中间继电器:MY2N-GS/24VDC 电源适配器:24V/2A(DOS) 总开关:DZ47SN3/3P/D40/IN:40A 交流接触器型号:CJX2-3210 单P空开:DZ47S/40A 功率容量:10KW 输入接线方式:3相5线（380V） 输入电压:220/380 输入电流（A）:15 输入频率（Hz）:50 / 60 输出接线方式:单相220V，LED显示屏要均匀接入3相电 输出电压:交流220V 输出电流（A）:20 输出分路:6路单相交流220V 分路开关容量（A）:20A，单相 分路断路器安装:轨道安装 防护等级:IP44 防雷:C级，20KVA 产品尺寸（W*H*D）（mm）:515*420*225 重量（Kg）:15 设备颜色:整机白色 安装方式:放在LED显示屏内固定 维修控制方式:手动按键 自控控制方式:PLC全智能远程控制专用软件 | 1680 | [6 empty] | 10000
PEIDIANXIANG | LED小间距产品20KW配电箱 | HB-P020 | LED小间距产品20KW配电箱 | 控制模块:FX-3USA，PLC系列 中间继电器:MY2N-GS/24VDC 电源适配器:24V/2A(DOS) 总开关:DZ47SN3/D63/IN:63A 交流接触器型号:CJX2-3210M 单P空开:DZ47S/40A 功率容量:20KW 输入接线方式:3相5线（380V） 输入电压:220/380 输入电流（A）:30 输入频率（Hz）:50 / 60 输出接线方式:单相220V，LED显示屏要均匀接入3相电 输出电压:交流220V 输出电流（A）:20 输出分路:6路单相交流220V 分路开关容量（A）:20A，单相 分路断路器安装:轨道安装 防护等级:IP44 防雷:C级，20KVA 产品尺寸（W*H*D）（mm）:515*420*225 重量（Kg）:16 设备颜色:整机白色 安装方式:放在LED显示屏内固定 维修控制方式:手动按键 自控控制方式:PLC全智能远程控制专用软件 | 1980 | [6 empty] | 20000
PEIDIANXIANG | LED小间距产品30KW配电箱 | HB-P030 | LED小间距产品30KW配电箱 | 控制模块:FX-3USA，PLC系列 中间继电器:MY2N-GS/24VDC 电源适配器:24V/2A(DOS) 总开关:CDM3-63S/3300/IN:63A 交流接触器型号:CJX2-5011M+3210M 单P空开:DZ47S/40A 功率容量:30KW 输入接线方式:3相5线（380V） 输入电压:220/380 输入电流（A）:45 输入频率（Hz）:50 / 60 输出接线方式:单相220V，LED显示屏要均匀接入3相电 输出电压:交流220V 输出电流（A）:20 输出分路:9路单相交流220V 分路开关容量（A）:20A，单相 分路断路器安装:轨道安装 防护等级:IP44 防雷:C级，20KVA 产品尺寸（W*H*D）（mm）:665*520*225 重量（Kg）:19 设备颜色:整机白色 安装方式:放在LED显示屏内固定 维修控制方式:手动按键 自控控制方式:PLC全智能远程控制专用软件 | 2280 | [6 empty] | 30000
PEIDIANXIANG | LED小间距产品40KW配电箱 | HB-P040 | LED小间距产品40KW配电箱 | 控制模块:FX-3USA，PLC系列 中间继电器:MY2N-GS/24VDC 电源适配器:24V/2A(DOS) 总开关:CDMA-100S/3300/IN:100A 交流接触器型号:CJX2-5011M 单P空开:DZ47S/40A 功率容量:40KW 输入接线方式:3相5线（380V） 输入电压:220/380 输入电流（A）:60 输入频率（Hz）:50 / 60 输出接线方式:单相220V，LED显示屏要均匀接入3相电 输出电压:交流220V 输出电流（A）:20 输出分路:12路单相交流220V 分路开关容量（A）:20A，单相 分路断路器安装:轨道安装 防护等级:IP44 防雷:C级，20KVA 产品尺寸（W*H*D）（mm）:665*520*225 重量（Kg）:20 设备颜色:整机白色 安装方式:放在LED显示屏内固定 维修控制方式:手动按键 自控控制方式:PLC全智能远程控制专用软件 | 2580 | [6 empty] | 40000
PEIDIANXIANG | LED小间距产品50KW配电箱 | HB-P050 | LED小间距产品50KW配电箱 | 控制模块:FX-3USA，PLC系列 中间继电器:MY2N-GS/24VDC 电源适配器:24V/2A(DOS) 总开关:CDMA-100S/3300/IN:100A 交流接触器型号:CJX2-5011M+3210M 单P空开:DZ47S/40A 功率容量:50KW 输入接线方式:3相5线（380V） 输入电压:220/380 输入电流（A）:75 输入频率（Hz）:50 / 60 输出接线方式:单相220V，LED显示屏要均匀接入3相电 输出电压:交流220V 输出电流（A）:20 输出分路:15路单相交流220V 分路开关容量（A）:20A，单相 分路断路器安装:轨道安装 防护等级:IP44 防雷:C级，20KVA 产品尺寸（W*H*D）（mm）:665*520*225 重量（Kg）:21 设备颜色:整机白色 安装方式:放在LED显示屏内固定 维修控制方式:手动按键 自控控制方式:PLC全智能远程控制专用软件 | 2880 | [6 empty] | 50000
PEIDIANXIANG | LED小间距产品60KW配电箱 | HB-P060 | LED小间距产品60KW配电箱 | 控制模块:FX-3USA，PLC系列 中间继电器:MY2N-GS/24VDC 电源适配器:24V/2A(DOS) 总开关:CDMA-100S/3300/IN:125A 交流接触器型号:CJX2-5011M 单P空开:DZ47S/40A 功率容量:60KW 输入接线方式:3相5线（380V） 输入电压:220/380 输入电流（A）:90 输入频率（Hz）:50 / 60 输出接线方式:单相220V，LED显示屏要均匀接入3相电 输出电压:交流220V 输出电流（A）:20 输出分路:18路单相交流220V 分路开关容量（A）:20A，单相 分路断路器安装:轨道安装 防护等级:IP44 防雷:C级，20KVA 产品尺寸（W*H*D）（mm）:815*620*225 重量（Kg）:23 设备颜色:整机白色 安装方式:放在LED显示屏内固定 维修控制方式:手动按键 自控控制方式:PLC全智能远程控制专用软件 | 3180 | [6 empty] | 60000
PEIDIANXIANG | LED小间距产品80KW配电箱 | HB-P080 | LED小间距产品80KW配电箱 | 控制模块:FX-3USA，PLC系列 中间继电器:MY2N-GS/24VDC 电源适配器:24V/2A(DOS) 总开关:CDMA-160S/3300/IN:160A 交流接触器型号:CJX2-5011M 单P空开:DZ47S/40A 功率容量:80KW 输入接线方式:3相5线（380V） 输入电压:220/380 输入电流（A）:120 输入频率（Hz）:50 / 60 输出接线方式:单相220V，LED显示屏要均匀接入3相电 输出电压:交流220V 输出电流（A）:20 输出分路:24路单相交流220V 分路开关容量（A）:20A，单相 分路断路器安装:轨道安装 防护等级:IP44 防雷:C级，20KVA 产品尺寸（W*H*D）（mm）:815*620*225 重量（Kg）:26 设备颜色:整机白色 安装方式:放在LED显示屏内固定 维修控制方式:手动按键 自控控制方式:PLC全智能远程控制专用软件 | 3480 | [6 empty] | 80000
ANZHUANGFUWU | LED拼接系统工程安装服务(含钢结构及现场制作) | SV-LMWS-EIS | LED工程安装服务(含钢结构及现场制作) | 说明:安装服务费（含钢结构，包边采用不锈钢材质装饰； 内部框架采用镀锌钢管焊接，材料厚度≥2mm； 钢管焊点喷涂防锈油漆防止生锈 | 650